## Wind turbine
Paramètres | Valeurs | Unité
Puissance min | 2 | kW
Puissance max | 12000 | kW
Rendement |  | %
Capex | 3000 | CHF/kW
Opex | 100 | CHF/an
Coût de l'énergiein | 0 | CHF/kWh
Emission de CO2 | 0.0282 | kg CO2-eq/kWh
Durée de vie | 25 | ans
Exergie | 50 | %

## Photovoltaic panel
Paramètres | Valeurs | Unité
Puissance min | 0.22 | kW
Puissance max | 0.48 | kW
Rendement |  | %
Capex | 1800 | CHF/kW
Opex | 100 | CHF/an
Coût de l'énergiein | 0 | CHF/kWh
Emission de CO2 | 0.05 | kg CO2-eq/kWh
Durée de vie | 25 | ans
Exergie | 50 | %

## Diesel Generator
Paramètres | Valeurs | Unité
Puissance min | 1 | kW
Puissance max | 20000 | kW
Rendement | 35 | %
Capex | 750 | CHF/kW
Opex | 50 | CHF/an
Coût de l'énergiein | 0.19 | CHF/kWh
Emission de CO2 | 0.0325 | kg CO2-eq/kWh
Durée de vie | 15 | ans
Exergie | 3 | %