## Battery Li-ion
Parameters | Values | Units
Min capacity | 1 | kWh
Max capacity | 100 | kWh
Energy density | 600 | Wh/m3
Efficiency | 90 | %
CAPEX | 400 | CHF/kWh
OPEX | 5 | CHF/an
CO2 emissions | 530 | kg CO2-eq/kWh
Max charge C-rate | 0.5 | kW/kWh
Max discharge C-rate | 0.5 | kW/kWh
Lifetime | 10 | ans
SOC max | 80 | %
SOC min | 20 | %

## Battery Evolium
Parameters | Values | Units
Capacity | 10 | kWh
Energy density | 54147.715 | Wh/m3
Efficiency | 90 | %
CAPEX | 350 | CHF/kWh
OPEX | 356 | CHF/an
CO2 emissions | 106 | kg CO2-eq/kWh
Max charge C-rate | 0.2 | kW/kWh
Max discharge C-rate | 0.2 | kW/kWh
Lifetime | 25 | ans
SOC max | 100 | %
SOC min | 0 | %