## Wood stove
Parameters | Values | Units
Min power | 3 | kW
Max power | 15 | kW
Efficiency | 60 | %
CAPEX | 600 | CHF/kW
OPEX | 250 | CHF/an
Energy cost | 0.1 | CHF/kWh
CO2 emissions | 0.023 | kg CO2-eq/kWh
Lifetime | 20 | ans
Max temperature | 300 | °C
Exergy | 3 | %

## Pellet stove
Parameters | Values | Units
Min power | 3 | kW
Max power | 15 | kW
Efficiency | 60 | %
CAPEX | 600 | CHF/kW
OPEX | 250 | CHF/an
Energy cost | 0.09 | CHF/kWh
CO2 emissions | 0.028 | kg CO2-eq/kWh
Lifetime | 20 | ans
Max temperature | 300 | °C
Exergy | 3 | %

## Log boiler
Parameters | Values | Units
Min power | 15 | kW
Max power | 40 | kW
Efficiency | 87 | %
CAPEX | 400 | CHF/kW
OPEX | 500 | CHF/an
Energy cost | 0.1 | CHF/kWh
CO2 emissions | 0.023 | kg CO2-eq/kWh
Lifetime | 25 | ans
Max temperature | 300 | °C
Exergy | 3 | %

## Pellet boiler
Parameters | Values | Units
Min power | 10 | kW
Max power | 300 | kW
Efficiency | 92 | %
CAPEX | 600 | CHF/kW
OPEX | 500 | CHF/an
Energy cost | 0.09 | CHF/kWh
CO2 emissions | 0.028 | kg CO2-eq/kWh
Lifetime | 25 | ans
Max temperature | 300 | °C
Exergy | 30 | %

## Gaz boiler
Parameters | Values | Units
Min power | 10 | kW
Max power | 1000 | kW
Efficiency | 97 | %
CAPEX | 250 | CHF/kW
OPEX | 200 | CHF/an
Energy cost | 0.15 | CHF/kWh
CO2 emissions | 0.23 | kg CO2-eq/kWh
Lifetime | 25 | ans
Max temperature | 90 | °C
Exergy | 15 | %

## Oil boiler
Parameters | Values | Units
Min power | 10 | kW
Max power | 1000 | kW
Efficiency | 90 | %
CAPEX | 250 | CHF/kW
OPEX | 500 | CHF/an
Energy cost | 0.1 | CHF/kWh
CO2 emissions | 0.324 | kg CO2-eq/kWh
Lifetime | 25 | ans
Max temperature | 90 | °C
Exergy | 15 | %

## Electric Heater
Parameters | Values | Units
Min power | 1 | kW
Max power | 50 | kW
Efficiency | 98 | %
CAPEX | 150 | CHF/kW
OPEX | 100 | CHF/an
Energy cost | 0.25 | CHF/kWh
CO2 emissions | 0.125 | kg CO2-eq/kWh
Lifetime | 25 | ans
Max temperature | 70 | °C
Exergy | 3 | %

## Air-to-Water Heat pump
Parameters | Values | Units
Min power | 3 | kW
Max power | 500 | kW
SCOP | 280 | %
CAPEX | 1500 | CHF/kW
OPEX | 250 | CHF/an
Energy cost | 0.25 | CHF/kWh
CO2 emissions | 0.125 | kg CO2-eq/kWh
Lifetime | 25 | ans
Max temperature | 70 | °C
Exergy | 3 | %

## Water-to-Water Heat pump
Parameters | Values | Units
Min power | 3 | kW
Max power | 500 | kW
SCOP | 330 | %
CAPEX | 2000 | CHF/kW
OPEX | 250 | CHF/an
Energy cost | 0.25 | CHF/kWh
CO2 emissions | 0.125 | kg CO2-eq/kWh
Lifetime | 25 | ans
Max temperature | 70 | °C
Exergy | 3 | %

## Solar Thermal
Parameters | Values | Units
Min power | 3 | kW
Max power | 500 | kW
Efficiency | 330 | %
CAPEX | 2000 | CHF/kW
OPEX | 250 | CHF/an
Energy cost | 0.25 | CHF/kWh
CO2 emissions | 0.125 | kg CO2-eq/kWh
Lifetime | 25 | ans
Max temperature | 70 | °C
Exergy | 3 | %